## Feuille 1
GOB020 |  | m³ | Poteau en bois lamellé-collé.
Poteau de bois laminé collé homogène, de 33 ou 45 mm d'épaisseur des lames et section constante, de 15x15 à 20x20 cm de section et jusqu'à 5 m de longueur, classe résistante GL-24 h et protection du bois de classe de pénétration NP3, travaillée en atelier.
Code interne | Désignation |  |  | Quantité | Unité | Prix unitaire | Prix total
mt07mee110b | Bois laminé collé homogène, de 33 ou 45 mm d'épaisseur des lames, pour poteau de section constante, de 15x15 à 20x20 cm de section et jusqu'à 5 m de longueur, pour applications structurales, classe résistante GL-24 h selon NF EN 390 et NF EN 1194, et protection face aux agents biotiques qui correspondent à la classe de pénétration NP3 (6 mm dans les faces latérales de l'aubier) selon NF EN 351-1, travaillée en atelier. |  |  | 1 | m³ | 992.08 | 992.08
mo047 | Compagnon professionnel III/CP2 charpentier bois. |  |  | 9.169 | h | 25.51 | 233.9
mo093 | Ouvrier professionnel II/OP charpentier bois. |  |  | 4.585 | h | 22.64 | 103.8
| Moyens auxiliaires |  |  | 2 | % | 1329.78 | 26.6
| Coûts indirects |  |  | 3 | % | 1356.38 | 40.69
Coût d'entretien décennal: 251,47€ les 10 premières années. | [5 empty] | Montant total HT: | 1397.07