## Feuille 1
GPO050 | m² |  | Platelage de base de revêtement, de panneau structural en bois.
Platelage de base de revêtement, de panneaux de particules de bois, type NF Extérieur CTB-H et à rainure et languette, de 18 mm d'épaisseur, classe P5 selon NF EN 312, classe E1 en émission de formaldéhyde, fixé avec clous, en acier galvanisé à haute adhérence.
Code interne |  | Désignation |  | Quantité | Unité | Prix unitaire | Prix total
mt07tdm010m |  | Panneau de particules de bois, type NF Extérieur CTB-H et à rainure et languette, de 18 mm d'épaisseur, classe P5 selon NF EN 312, classe E1 en émission de formaldéhyde. |  | 1.05 | m² | 10.8 | 11.34
mt07emr111d |  | Clou, de 4 mm de diamètre et 75 mm de longueur, en acier galvanisé à haute adhérence. |  | 9 | U | 0.08 | 0.72
mo048 |  | Compagnon professionnel III/CP2 charpentier bois. |  | 0.14 | h | 26.79 | 3.75
mo095 |  | Ouvrier professionnel II/OP charpentier bois. |  | 0.14 | h | 23.79 | 3.33
|  | Frais de chantier des unités d'ouvrage |  | 2 | % | 19.14 | 0.38
Coût d'entretien décennal: 6,44€ les 10 premières années. | [5 empty] | Montant total HT: | 19.52