## Feuille 1
GPO060 | m² |  | Platelage de base en panneaux de bois, pour plancher.
Panneau de base de panneaux de particules de bois, type NF Extérieur CTB-H et à bords soignés, de 30 mm d'épaisseur, placé avec des fixations mécaniques.
Code interne |  | Désignation |  | Quantité | Unité | Prix unitaire | Prix total
mt07tdm010l |  | Panneau de particules de bois, type NF Extérieur CTB-H et à bords soignés, de 30 mm d'épaisseur, classe P5 selon EN 312, classe E1 en émission de formaldéhyde. |  | 1.05 | m² | 15.35 | 16.12
mt50spa101 |  | Clous en acier. |  | 0.15 | kg | 1.3 | 0.2
mo048 |  | Compagnon professionnel III/CP2 charpentier bois. |  | 0.183 | h | 25.31 | 4.63
mo095 |  | Ouvrier professionnel II/OP charpentier bois. |  | 0.092 | h | 22.46 | 2.07
|  | Majoration des montants |  | 2 | % | 23.02 | 0.46
|  | Coûts indirects |  | 3 | % | 23.48 | 0.7
Coût d'entretien décennal: 7,98€ les 10 premières années. | [5 empty] | Montant total HT: | 24.18