## Feuille 1
GPO060 | m² |  | Platelage apparent pour plancher, de planches en bois.
Platelage apparent pour plancher, de planches en bois de mélèze d'Europe (Larix decidua) sans défauts, avec à bords soignés, de 180 mm de largeur et 22 mm d'épaisseur, fixées avec clous en fer sur des poutrelles en bois. Mise en place à coupe de pierre.
Code interne |  | Désignation |  | Quantité | Unité | Prix unitaire | Prix total
mt07mee515ed |  | Planche en bois de mélèze d'Europe (Larix decidua) sans défauts, avec à bords soignés, de 180 mm de largeur et 22 mm d'épaisseur. |  | 1 | m² | 6.8 | 6.8
mt50spa102 |  | Clous en fer. |  | 0.2 | kg | 1.04 | 0.21
mo048 |  | Compagnon professionnel III/CP2 charpentier bois. |  | 0.4 | h | 26.79 | 10.72
mo095 |  | Ouvrier professionnel II/OP charpentier bois. |  | 0.2 | h | 23.79 | 4.76
|  | Frais de chantier des unités d'ouvrage |  | 2 | % | 22.49 | 0.45
Coût d'entretien décennal: 7,57€ les 10 premières années. | [5 empty] | Montant total HT: | 22.94