## Feuille 1
GPO060 | m² |  | Platelage de base en panneaux de bois, pour plancher.
Panneau de base de panneaux contreplaqués, type NF Extérieur CTB-X et à bords soignés, de 12 mm d'épaisseur, placé avec des fixations mécaniques.
Code interne |  | Désignation |  | Quantité | Unité | Prix unitaire | Prix total
mt07tdm020k |  | Panneau contreplaqué, type NF Extérieur CTB-X et à bords soignés, de 12 mm d'épaisseur, avec le traitement adapté, avec classe d'utilisation 2 selon NF EN 335, classe E1 en émission de formaldéhyde. |  | 1.05 | m² | 14.65 | 15.38
mt50spa101 |  | Clous en acier. |  | 0.15 | kg | 1.3 | 0.2
mo048 |  | Compagnon professionnel III/CP2 charpentier bois. |  | 0.183 | h | 25.31 | 4.63
mo095 |  | Ouvrier professionnel II/OP charpentier bois. |  | 0.092 | h | 22.46 | 2.07
|  | Majoration des montants |  | 2 | % | 22.28 | 0.45
|  | Coûts indirects |  | 3 | % | 22.73 | 0.68
Coût d'entretien décennal: 7,73€ les 10 premières années. | [5 empty] | Montant total HT: | 23.41