## Feuille 1
GSL010 | m³ |  | Plot.
Plot en béton armé, réalisé avec béton C25/30 (XC1(F); D10; S3; Cl 0,4) prêt à l'emploi, et coulage à la benne, et acier Fe E 500, quantité 95 kg/m³, sans inclure le coffrage.
Code interne |  | Désignation |  | Quantité | Unité | Prix unitaire | Prix total
mt07aco020b |  | Séparateur homologué pour poteaux. |  | 12 | U | 0.06 | 0.72
mt07aco050a |  | Ferraille élaborée en atelier industriel avec barres en acier haute adhérence, Fe E 500, de divers diamètres. |  | 95 | kg | 1.37 | 130.15
mt08var050 |  | Fil de fer galvanisé pour attacher, de 1,30 mm de diamètre. |  | 0.475 | kg | 1.1 | 0.52
mt10haf030fOEc |  | Béton C25/30 (XC1(F) D10; S3; Cl 0,4), prêt à l'emploi, selon NF EN 206-1. |  | 1.05 | m³ | 133 | 139.65
mo043 |  | Compagnon professionnel III/CP2 ferrailleur. |  | 0.607 | h | 25.31 | 15.36
mo090 |  | Ouvrier professionnel II/OP ferrailleur. |  | 0.694 | h | 22.46 | 15.59
mo045 |  | Compagnon professionnel III/CP2 bétonneur. |  | 0.103 | h | 25.31 | 2.61
mo092 |  | Ouvrier professionnel II/OP bétonneur. |  | 0.411 | h | 22.46 | 9.23
|  | Majoration des montants |  | 2 | % | 313.83 | 6.28
|  | Coûts indirects |  | 3 | % | 320.11 | 9.6
Coût d'entretien décennal: 13,19€ les 10 premières années. | [5 empty] | Montant total HT: | 329.71