## Feuille 1
GXM040 | U | Ancrage mécanique via une cheville à expansion, femelle, sur élément en béton.
Ancrage mécanique par cheville à expansion, femelle, d'acier inoxydable A4, M6x30, insérée dans un perçage de 8 mm de diamètre et 30 mm de profondeur, réalisé avec une perceuse avec marteau percuteur et mèche, sur élément non fissuré en béton de 20 N/mm² de résistance caractéristique minimale et 50 N/mm² de résistance caractéristique maximale. Le prix ne comprend pas l'élément de fixation.
Code interne |  | Désignation | Quantité | Unité | Prix unitaire | Prix total
mt26wur275aa |  | Cheville à expansion, femelle, d'acier inoxydable A4, M6x30, de 8 mm de diamètre et 30 mm de longueur, composée de douille à expansion avec cône intérieur, pour fixation sur des éléments en béton, non fissurés. | 1 | U | 96.03 | 96.03
mo020 |  | Compagnon professionnel III/CP2 construction. | 0.05 | h | 24.67 | 1.23
mo112 |  | Ouvrier d'exécution I/OE2 construction. | 0.05 | h | 21.29 | 1.06
|  | Coûts directs complémentaires | 2 | % | 98.32 | 1.97
Coût d'entretien décennal: 7,02€ les 10 premières années. |  |  |  |  | Montant total HT: | 100.29