## Feuille 1
GXM050 | U |  | Ancrage mécanique par auto-ancrage, sur élément en béton.
Ancrage mécanique par auto-ancrage avec cheville de chambrage, d'acier galvanisé qualité 8.8, selon NF EN ISO 898-1, M16x190/60, à mettre en place avant la pièce à fixer, de 16 mm de diamètre et 295 mm de longueur, insérée dans un perçage de 30 mm de diamètre et 190 mm de profondeur, réalisé avec une perceuse avec marteau percuteur et mèche, sur élément fissuré ou non fissuré en béton de 20 N/mm² de résistance caractéristique minimale et 50 N/mm² de résistance caractéristique maximale.
Code interne |  | Désignation |  | Quantité | Unité | Prix unitaire | Prix total
mt26ahi050q |  | Cheville de chambrage, d'acier galvanisé qualité 8.8, selon NF EN ISO 898-1, M16x190/60, à mettre en place avant la pièce à fixer, de 16 mm de diamètre et 295 mm de longueur, composée de corps avec tête filetée et base en forme de cône, écrou, rondelle, chemise avec marquage de mise en place et butée pour douille à expansion et autotaraudeuse, section en plastique, et douille à expansion et autotaraudeuse, pour fixation de pièces de 60 mm d'épaisseur maximale sur des éléments en béton, fissurés ou non fissurés. |  | 1 | U | 36.58 | 36.58
mo020 |  | Compagnon professionnel III/CP2 construction. |  | 0.073 | h | 24.67 | 1.8
mo112 |  | Ouvrier d'exécution I/OE2 construction. |  | 0.073 | h | 21.29 | 1.55
|  | Coûts directs complémentaires |  | 2 | % | 39.93 | 0.8
Coût d'entretien décennal: 2,85€ les 10 premières années. | [5 empty] | Montant total HT: | 40.73