## Feuille 1
GXM060 | U |  | Ancrage mécanique par vissage, sur élément en béton.
Ancrage mécanique par vissage avec vis à tête chanfreinée avec étoile intérieure à six points pour clé Torx, en acier inoxydable, 10x75 15/-/-, de 10 mm de diamètre et 75 mm de longueur, vissé directement dans le perçage de 10 mm de diamètre et 70 mm de profondeur minimum, réalisé avec une perceuse avec marteau percuteur et mèche, sur élément fissuré ou non fissuré en béton de 20 N/mm² de résistance caractéristique minimale et 50 N/mm² de résistance caractéristique maximale.
Code interne |  | Désignation |  | Quantité | Unité | Prix unitaire | Prix total
mt26ahi100l |  | Vis à tête chanfreinée avec étoile intérieure à six points pour clé Torx, en acier inoxydable, 10x75 15/-/-, de 10 mm de diamètre et 75 mm de longueur, pour fixation sur des éléments en béton, fissurés ou non fissurés. |  | 1 | U | 6.48 | 6.48
mo020 |  | Compagnon professionnel III/CP2 construction. |  | 0.069 | h | 24.67 | 1.7
mo112 |  | Ouvrier d'exécution I/OE2 construction. |  | 0.069 | h | 21.29 | 1.47
|  | Coûts directs complémentaires |  | 2 | % | 9.65 | 0.19
Coût d'entretien décennal: 0,69€ les 10 premières années. | [5 empty] | Montant total HT: | 9.84