## Feuille 1
POB010 |  | U | Protection d'un arbre.
Protection d'un arbre existant avec des grilles amovibles de 3,50x2,00 m, constituées d'un grillage à maille électrosoudée de 200x100 mm de pas de maille et de poteaux verticaux de 40 mm de diamètre, finition galvanisée, placés sur des bases préfabriquées en béton fixées au revêtement de sol. Les grilles étant amortissables en 5 utilisations et les bases en 5 utilisations.
Code interne | Désignation |  |  | Quantité | Unité | Prix unitaire | Prix total
mt50spv020 | Clôture transportable de 3,50x2,00 m, constituée d'un grillage avec des plis de renfort, de 200x100 mm de pas de maille, avec des fils de fer horizontaux de 5 mm de diamètre et verticaux de 4 mm de diamètre, soudés aux extrémités à des poteaux verticaux de 40 mm de diamètre, finition galvanisé, pour la délimitation provisoire de la zone de travaux, y compris les anneaux pour l'union aux poteaux. |  |  | 0.6 | U | 30.75 | 18.45
mt50spv025 | Base préfabriquée en béton, de 65x24x12 cm, avec 8 orifices, renforcée avec des tiges en acier, comme support de clôture transportable. |  |  | 0.6 | U | 4.8 | 2.88
mt07ala111ba | Platine en acier laminé NF EN 10025 S275JR, de profilé plat laminé à chaud, de 20x4 mm, pour applications structurales. |  |  | 0.72 | m | 0.79 | 0.57
mo020 | Compagnon professionnel III/CP2 VRD espaces privés. |  |  | 0.114 | h | 24.11 | 2.75
mo113 | Ouvrier d'exécution I/OE1 VRD espaces privés. |  |  | 0.228 | h | 20.14 | 4.59
| Majoration des montants |  |  | 2 | % | 29.24 | 0.58
| Coûts indirects |  |  | 3 | % | 29.82 | 0.89
[6 empty] | Montant total HT: | 30.71