## Feuille 1
QAM030 | U |  | Essai sur éprouvettes prismatiques.
Essai sur une série d'éprouvettes prismatiques de mortier de ciment, avec détermination de: résistance à la flexion et à la compression, absorption d'eau.
Code interne |  | Désignation |  | Quantité | Unité | Prix unitaire | Prix total
mt49des010 |  | Répercussion de déplacement sur site pour la prise d'échantillons. |  | 1 | U | 0.74 | 0.74
mt49moc020 |  | Prise sur chantier d'échantillons de mortier de ciment, dont le poids ne dépasse pas 50 kg, selon NF EN 1015-2. |  | 1 | U | 32.02 | 32.02
mt49moc030 |  | Essai mécanique pour déterminer les résistances à la flexion et à la compression à 3, 7 et 28 jours d'âge sur neuf éprouvettes de 4x4x16 cm, fabriquées et séchées en laboratoire, selon NF EN 1015-11. |  | 1 | U | 158.6 | 158.6
mt49moc090 |  | Essai pour déterminer l'absorption d'eau d'un échantillon de mortier, sur trois éprouvettes de 4x4x16 cm, préalablement fabriquées. |  | 1 | U | 97.17 | 97.17
mt49moc120 |  | Rapport des résultats des essais réalisés sur un échantillon de mortier de ciment. |  | 1 | U | 96.06 | 96.06
|  | Frais de chantier des unités d'ouvrage |  | 2 | % | 384.59 | 7.69
[6 empty] | Montant total HT: | 392.28