## Feuille 1
TVA110 | m | Conduit oblong.
Conduit oblong à paroi simple hélicoïdale en acier galvanisé, de 410x165 mm et 0,6 mm d'épaisseur.
Code interne |  | Désignation | Quantité | Unité | Prix unitaire | Prix total
mt42coa100ga |  | Conduit oblong à paroi simple hélicoïdale en acier galvanisé, de 410x165 mm et 0,6 mm d'épaisseur, fournis en tronçons de 3 m, pour les installations de ventilation et de climatisation. | 1.05 | m | 41.71 | 43.8
mt42coa190g |  | Répercussion, par m, de produits complémentaires pour fixation de conduits oblongs d'air de 410x165 mm dans les installations de ventilation et de climatisation. | 1 | U | 5.16 | 5.16
mo012 |  | Compagnon professionnel III/CP2 monteur de conduits métalliques. | 0.057 | h | 25.11 | 1.43
mo082 |  | Ouvrier professionnel II/OP monteur de conduits métalliques. | 0.057 | h | 21.57 | 1.23
|  | Moyens auxiliaires | 2 | % | 51.62 | 1.03
|  | Coûts indirects | 3 | % | 52.65 | 1.58
Coût d'entretien décennal: 9,22€ les 10 premières années. |  |  |  |  | Montant total HT: | 54.23