## Feuille 1
TVG080 | m |  | Conduit de ventilation de section oblongue.
Conduit oblong à paroi simple hélicoïdale en acier galvanisé, de 820x320 mm et 0,8 mm d'épaisseur.
Code interne |  | Désignation |  | Quantité | Unité | Prix unitaire | Prix total
mt42coa100rb |  | Conduit oblong à paroi simple hélicoïdale en acier galvanisé, de 820x320 mm et 0,8 mm d'épaisseur, avec renforts, fournis en tronçons de 3 m, pour les installations de ventilation et de climatisation. |  | 1.05 | m | 96.63 | 101.46
mt42coa190r |  | Répercussion, par m, de produits complémentaires pour fixation de conduits oblongs d'air de 820x320 mm dans les installations de ventilation et de climatisation. |  | 1 | U | 11.95 | 11.95
mo012 |  | Compagnon professionnel III/CP2 monteur de conduits métalliques. |  | 0.057 | h | 25.11 | 1.43
mo082 |  | Ouvrier professionnel II/OP monteur de conduits métalliques. |  | 0.057 | h | 21.57 | 1.23
|  | Moyens auxiliaires |  | 2 | % | 116.07 | 2.32
|  | Coûts indirects |  | 3 | % | 118.39 | 3.55
Coût d'entretien décennal: 20,73€ les 10 premières années. | [5 empty] | Montant total HT: | 121.94