## Feuille 1
TVG080 | m | Conduit de ventilation de section oblongue.
Conduit oblong à paroi simple hélicoïdale en acier galvanisé, de 975x515 mm et 1 mm d'épaisseur.
Code interne |  | Désignation | Quantité | Unité | Prix unitaire | Prix total
mt42coa100xc |  | Conduit oblong à paroi simple hélicoïdale en acier galvanisé, de 975x515 mm et 1 mm d'épaisseur, avec renforts, fournis en tronçons de 3 m, pour les installations de ventilation et de climatisation. | 1.05 | m | 142.86 | 150
mt42coa190x |  | Répercussion, par m, de produits complémentaires pour fixation de conduits oblongs d'air de 975x515 mm dans les installations de ventilation et de climatisation. | 1 | U | 17.67 | 17.67
mo012 |  | Compagnon professionnel III/CP2 monteur de conduits métalliques. | 0.057 | h | 25.11 | 1.43
mo082 |  | Ouvrier professionnel II/OP monteur de conduits métalliques. | 0.057 | h | 21.57 | 1.23
|  | Moyens auxiliaires | 2 | % | 170.33 | 3.41
|  | Coûts indirects | 3 | % | 173.74 | 5.21
Coût d'entretien décennal: 30,42€ les 10 premières années. |  |  |  |  | Montant total HT: | 178.95