## Feuille 1
TVG080 | m |  | Conduit de ventilation de section oblongue.
Conduit oblong à paroi simple hélicoïdale en acier galvanisé, de 490x130 mm et 0,6 mm d'épaisseur.
Code interne |  | Désignation |  | Quantité | Unité | Prix unitaire | Prix total
mt42coa100fa |  | Conduit oblong à paroi simple hélicoïdale en acier galvanisé, de 490x130 mm et 0,6 mm d'épaisseur, fournis en tronçons de 3 m, pour les installations de ventilation et de climatisation. |  | 1.05 | m | 47.97 | 50.37
mt42coa190f |  | Répercussion, par m, de produits complémentaires pour fixation de conduits oblongs d'air de 490x130 mm dans les installations de ventilation et de climatisation. |  | 1 | U | 5.93 | 5.93
mo012 |  | Compagnon professionnel III/CP2 monteur de conduits métalliques. |  | 0.057 | h | 25.11 | 1.43
mo082 |  | Ouvrier professionnel II/OP monteur de conduits métalliques. |  | 0.057 | h | 21.57 | 1.23
|  | Moyens auxiliaires |  | 2 | % | 58.96 | 1.18
|  | Coûts indirects |  | 3 | % | 60.14 | 1.8
Coût d'entretien décennal: 10,53€ les 10 premières années. | [5 empty] | Montant total HT: | 61.94