## Feuille 1
TVG080 | m |  | Conduit de ventilation de section oblongue.
Conduit oblong à paroi simple hélicoïdale en acier galvanisé, de 700x165 mm et 0,8 mm d'épaisseur.
Code interne |  | Désignation |  | Quantité | Unité | Prix unitaire | Prix total
mt42coa100jb |  | Conduit oblong à paroi simple hélicoïdale en acier galvanisé, de 700x165 mm et 0,8 mm d'épaisseur, avec renforts, fournis en tronçons de 3 m, pour les installations de ventilation et de climatisation. |  | 1.05 | m | 62.57 | 65.7
mt42coa190j |  | Répercussion, par m, de produits complémentaires pour fixation de conduits oblongs d'air de 700x165 mm dans les installations de ventilation et de climatisation. |  | 1 | U | 7.74 | 7.74
mo012 |  | Compagnon professionnel III/CP2 monteur de conduits métalliques. |  | 0.057 | h | 25.11 | 1.43
mo082 |  | Ouvrier professionnel II/OP monteur de conduits métalliques. |  | 0.057 | h | 21.57 | 1.23
|  | Moyens auxiliaires |  | 2 | % | 76.1 | 1.52
|  | Coûts indirects |  | 3 | % | 77.62 | 2.33
Coût d'entretien décennal: 13,59€ les 10 premières années. | [5 empty] | Montant total HT: | 79.95