## Feuille 1
TVH040 | U | Dispositif de contrôle centralisé.
Dispositif de contrôle centralisé formé par tableau de commande, modèle REHIA Control 1-3 "ALDES", pour contrôle de 1 à 3 tours de ventilation.
Code interne |  | Désignation | Quantité | Unité | Prix unitaire | Prix total
mt20sva025e |  | Tableau de commande, modèle REHIA Control 1-3 "ALDES" composé de boîte en saillie étanche IP 65 avec porte et robinet, disjoncteur, source d'alimentation de 230 Vca avec sortie de 12 Vcc et 4,5 A, module de gestion, relais et sonde de température, pour contrôle de 1 à 3 tours de ventilation. | 1 | U | 950 | 950
mt35aia090aa |  | Tube rigide en PVC, vissable, courbable à chaud, de couleur noir, de 16 mm de diamètre nominal, pour climatisation fixe en surface. Résistance à la compression 1250 N, résistance à l'impact 2 joules, température de travail -5°C jusqu'à 60°C, avec degré de protection IP 547 selon NF EN 60529, propriétés électriques: isolant, non propagateur de la flamme. Selon NF EN 61386-1, NF EN 61386-22 et NF EN 60423. Comprend la partie proportionnelle d'anneaux, d'éléments de fixation et d'accessoires (courbes, manchons, tés, coudes et courbes flexibles). | 20 | m | 0.85 | 17
mt35cun020a |  | Câble unipolaire ES07Z1-K (AS), non propagateur de la flamme, avec conducteur multifilaire de cuivre classe 5 (-K) de 1,5 mm² de section, avec isolation de composé thermoplastique à base de polyoléfine sans halogènes à faible émission de fumées et de gaz corrosifs (Z1), sa tension assignée étant de 450/750 V. | 60 | m | 0.41 | 24.6
mt35www010 |  | Produits complémentaires pour installations électriques. | 1 | U | 1.48 | 1.48
mo002 |  | Compagnon professionnel III/CP2 électricien. | 1.703 | h | 25.11 | 42.76
mo100 |  | Ouvrier professionnel II/OP électricien. | 1.703 | h | 21.53 | 36.67
|  | Moyens auxiliaires | 2 | % | 1072.51 | 21.45
|  | Coûts indirects | 3 | % | 1093.96 | 32.82
Coût d'entretien décennal: 157,75€ les 10 premières années. |  |  |  |  | Montant total HT: | 1126.78