## Feuille 1
TVH040 | U | Dispositif de contrôle centralisé.
Dispositif de contrôle centralisé formé par tableau de commande, modèle REHIA Control 4-6 "ALDES", pour contrôle de 4 à 6 tours de ventilation.
Code interne |  | Désignation | Quantité | Unité | Prix unitaire | Prix total
mt20sva025h |  | Tableau de commande, modèle REHIA Control 4-6 "ALDES" composé de boîte en saillie étanche IP 65 avec porte et robinet, deux disjoncteurs, deux sources d'alimentation de 230 Vca avec sortie de 12 Vcc et 4,5 A chacune, deux modules de gestion, deux relais et sonde de température, pour contrôle de 4 à 6 tours de ventilation. | 1 | U | 1700 | 1700
mt35aia090aa |  | Tube rigide en PVC, vissable, courbable à chaud, de couleur noir, de 16 mm de diamètre nominal, pour climatisation fixe en surface. Résistance à la compression 1250 N, résistance à l'impact 2 joules, température de travail -5°C jusqu'à 60°C, avec degré de protection IP 547 selon NF EN 60529, propriétés électriques: isolant, non propagateur de la flamme. Selon NF EN 61386-1, NF EN 61386-22 et NF EN 60423. Comprend la partie proportionnelle d'anneaux, d'éléments de fixation et d'accessoires (courbes, manchons, tés, coudes et courbes flexibles). | 65 | m | 0.85 | 55.25
mt35cun020a |  | Câble unipolaire ES07Z1-K (AS), non propagateur de la flamme, avec conducteur multifilaire de cuivre classe 5 (-K) de 1,5 mm² de section, avec isolation de composé thermoplastique à base de polyoléfine sans halogènes à faible émission de fumées et de gaz corrosifs (Z1), sa tension assignée étant de 450/750 V. | 195 | m | 0.41 | 79.95
mt35www010 |  | Produits complémentaires pour installations électriques. | 1 | U | 1.48 | 1.48
mo002 |  | Compagnon professionnel III/CP2 électricien. | 5.534 | h | 25.11 | 138.96
mo100 |  | Ouvrier professionnel II/OP électricien. | 5.534 | h | 21.53 | 119.15
|  | Moyens auxiliaires | 2 | % | 2094.79 | 41.9
|  | Coûts indirects | 3 | % | 2136.69 | 64.1
Coût d'entretien décennal: 308,11€ les 10 premières années. |  |  |  |  | Montant total HT: | 2200.79