## Feuille 1
TVM040 | U | Régulateur de débit.
Module de régulation de débit d'air constant, modèle MR 130 "ALDES", pour 130 m³/h de débit, pour ventilation mécanique.
Code interne |  | Désignation | Quantité | Unité | Prix unitaire | Prix total
mt20sva110Bm |  | Module de régulation de débit d'air constant, modèle MR 130 "ALDES", pour 130 m³/h de débit et rang à pression statique de 50 à 200 Pa, niveau de pression sonore 42 dBA à 100 Pa formé de corps en tôle d'acier galvanisé de 125 mm de diamètre, joint d'étanchéité en caoutchouc et régulateur en plastique avec membrane en silicone et ressort de récupération, mise en place à l'intérieur du conduit d'admission ou d'extraction. | 1 | U | 29.27 | 29.27
mo010 |  | Compagnon professionnel III/CP2 monteur. | 0.17 | h | 25.11 | 4.27
mo078 |  | Ouvrier professionnel II/OP monteur. | 0.17 | h | 21.57 | 3.67
|  | Moyens auxiliaires | 2 | % | 37.21 | 0.74
|  | Coûts indirects | 3 | % | 37.95 | 1.14
Coût d'entretien décennal: 3,91€ les 10 premières années. |  |  |  |  | Montant total HT: | 39.09