## Feuille 1
TVM050 | U | Grille pour intérieurs.
Grille en aluminium anodisé, avec lames horizontales fixes, sortie d'air perpendiculaire à la grille, modèle BIM 300 "ALDES", couleur naturelle, pour ventilation mécanique.
Code interne | Désignation |  | Quantité | Unité | Prix unitaire | Prix total
mt20sva150c | Grille en aluminium anodisé, avec lames horizontales fixes en aluminium extrudé, sortie d'air perpendiculaire à la grille, modèle BIM 300 "ALDES", couleur naturelle, pour conduit d'admission ou d'extraction, de 125 mm de diamètre. |  | 1 | U | 61.43 | 61.43
mo010 | Compagnon professionnel III/CP2 monteur. |  | 0.17 | h | 25.11 | 4.27
mo078 | Ouvrier professionnel II/OP monteur. |  | 0.17 | h | 21.57 | 3.67
| Moyens auxiliaires |  | 2 | % | 69.37 | 1.39
| Coûts indirects |  | 3 | % | 70.76 | 2.12
Coût d'entretien décennal: 3,64€ les 10 premières années. |  |  |  |  | Montant total HT: | 72.88