## Feuille 1
TVM050 | U |  | Grille pour intérieurs.
Grille en aluminium anodisé, avec lames horizontales fixes, sortie d'air avec inclinaison, modèle BIM 320 "ALDES", couleur naturelle, pour ventilation mécanique.
Code interne |  | Désignation |  | Quantité | Unité | Prix unitaire | Prix total
mt20sva152c |  | Grille en aluminium anodisé, avec lames horizontales fixes en aluminium extrudé, sortie d'air avec inclinaison, modèle BIM 320 "ALDES", couleur naturelle, pour conduit d'admission ou d'extraction, de 125 mm de diamètre. |  | 1 | U | 61.43 | 61.43
mo010 |  | Compagnon professionnel III/CP2 monteur. |  | 0.17 | h | 25.11 | 4.27
mo078 |  | Ouvrier professionnel II/OP monteur. |  | 0.17 | h | 21.57 | 3.67
|  | Moyens auxiliaires |  | 2 | % | 69.37 | 1.39
|  | Coûts indirects |  | 3 | % | 70.76 | 2.12
Coût d'entretien décennal: 3,64€ les 10 premières années. | [5 empty] | Montant total HT: | 72.88