## Feuille 1
TVM050 |  | U | Grille pour intérieurs.
Grille en aluminium anodisé, avec lames horizontales et verticales fixes, sortie d'air perpendiculaire à la grille, modèle BEM 780 "ALDES", couleur naturelle, pour ventilation mécanique.
Code interne | Désignation |  |  | Quantité | Unité | Prix unitaire | Prix total
mt20sva160c | Grille en aluminium anodisé, avec lames horizontales et verticales fixes, sortie d'air perpendiculaire à la grille, modèle BEM 780 "ALDES", couleur naturelle, pour conduit d'extraction, de 125 mm de diamètre. |  |  | 1 | U | 55.66 | 55.66
mo010 | Compagnon professionnel III/CP2 monteur. |  |  | 0.17 | h | 25.11 | 4.27
mo078 | Ouvrier professionnel II/OP monteur. |  |  | 0.17 | h | 21.57 | 3.67
| Moyens auxiliaires |  |  | 2 | % | 63.6 | 1.27
| Coûts indirects |  |  | 3 | % | 64.87 | 1.95
Coût d'entretien décennal: 3,34€ les 10 premières années. | [5 empty] | Montant total HT: | 66.82