## Feuille 1
TVM060 |  | U | Grille pour extérieurs.
Grille circulaire en plastique, avec lames horizontales fixes, sortie d'air avec inclinaison de 15°, modèle GPA 159 "ALDES", pour conduit d'admission ou d'extraction, de 120 mm de diamètre, pour ventilation mécanique.
Code interne | Désignation |  |  | Quantité | Unité | Prix unitaire | Prix total
mt20sva170q | Grille circulaire en plastique, avec lames horizontales fixes, sortie d'air avec inclinaison de 15°, modèle GPA 159 "ALDES", couleur blanc RAL 9010, avec moustiquaire, pour conduit d'admission ou d'extraction, de 120 mm de diamètre. |  |  | 1 | U | 6.77 | 6.77
mo010 | Compagnon professionnel III/CP2 monteur. |  |  | 0.284 | h | 25.11 | 7.13
mo078 | Ouvrier professionnel II/OP monteur. |  |  | 0.284 | h | 21.57 | 6.13
| Moyens auxiliaires |  |  | 2 | % | 20.03 | 0.4
| Coûts indirects |  |  | 3 | % | 20.43 | 0.61
Coût d'entretien décennal: 1,05€ les 10 premières années. | [5 empty] | Montant total HT: | 21.04