## Feuille 1
TVM060 |  | U | Grille pour extérieurs.
Grille circulaire en aluminium anodisé, avec lames horizontales fixes, sortie d'air avec inclinaison de 15°, modèle AR 637 "ALDES", pour conduit d'admission ou d'extraction, de 125 mm de diamètre, pour ventilation mécanique.
Code interne | Désignation |  |  | Quantité | Unité | Prix unitaire | Prix total
mt20sva190k | Grille circulaire en aluminium anodisé, avec lames horizontales fixes, sortie d'air avec inclinaison de 15°, modèle AR 637 "ALDES", couleur naturelle, contre la pluie, avec maille de protection contre l'entrée de feuilles et d'oiseaux, pour conduit d'admission ou d'extraction, de 125 mm de diamètre. |  |  | 1 | U | 94.19 | 94.19
mo010 | Compagnon professionnel III/CP2 monteur. |  |  | 0.284 | h | 25.11 | 7.13
mo078 | Ouvrier professionnel II/OP monteur. |  |  | 0.284 | h | 21.57 | 6.13
| Moyens auxiliaires |  |  | 2 | % | 107.45 | 2.15
| Coûts indirects |  |  | 3 | % | 109.6 | 3.29
Coût d'entretien décennal: 5,64€ les 10 premières années. | [5 empty] | Montant total HT: | 112.89