## Feuille 1
TVM160 | U |  | Chapeau pour ventilation mécanique.
Chapeau conique de tôle galvanisée, "ALDES", pour conduit de sortie de 560 mm de diamètre extérieur, pour ventilation mécanique.
Code interne |  | Désignation |  | Quantité | Unité | Prix unitaire | Prix total
mt20cvc100w |  | Chapeau conique contre la pluie de tôle galvanisée, "ALDES", pour conduit de sortie de 560 mm de diamètre extérieur et maille de protection contre l'entrée de feuilles et d'oiseaux. |  | 1 | U | 323.58 | 323.58
mo019 |  | Compagnon professionnel III/CP2 VRD espaces privés. |  | 0.295 | h | 24.3 | 7.17
mo110 |  | Ouvrier d'exécution I/OE2 VRD espaces privés. |  | 0.148 | h | 21.01 | 3.11
|  | Moyens auxiliaires |  | 2 | % | 333.86 | 6.68
|  | Coûts indirects |  | 3 | % | 340.54 | 10.22
Coût d'entretien décennal: 38,58€ les 10 premières années. | [5 empty] | Montant total HT: | 350.76