## Feuille 1
TVM160 | U |  | Chapeau pour ventilation mécanique.
Chapeau conique de tôle galvanisée, "ALDES", pour conduit de sortie de 630 mm de diamètre extérieur, pour ventilation mécanique.
Code interne |  | Désignation |  | Quantité | Unité | Prix unitaire | Prix total
mt20cvc100x |  | Chapeau conique contre la pluie de tôle galvanisée, "ALDES", pour conduit de sortie de 630 mm de diamètre extérieur et maille de protection contre l'entrée de feuilles et d'oiseaux. |  | 1 | U | 341.85 | 341.85
mo019 |  | Compagnon professionnel III/CP2 VRD espaces privés. |  | 0.341 | h | 24.3 | 8.29
mo110 |  | Ouvrier d'exécution I/OE2 VRD espaces privés. |  | 0.17 | h | 21.01 | 3.57
|  | Moyens auxiliaires |  | 2 | % | 353.71 | 7.07
|  | Coûts indirects |  | 3 | % | 360.78 | 10.82
Coût d'entretien décennal: 40,88€ les 10 premières années. | [5 empty] | Montant total HT: | 371.6