## Feuille 1
TVN040 | U |  | Chapeau pour ventilation naturelle.
Casquette d'ABS, pour conduit de sortie de 125 mm de diamètre extérieur, finition lisse, couleur marron, pour ventilation naturelle.
Code interne |  | Désignation |  | Quantité | Unité | Prix unitaire | Prix total
mt20cvc120b |  | Casquette d'ABS, pour conduit de sortie de 125 mm de diamètre extérieur, finition lisse, couleur marron, avec maille de protection, bavette en plomb de 500x500 mm et col de raccordement au conduit avec joint. |  | 1 | U | 67.87 | 67.87
mo019 |  | Compagnon professionnel III/CP2 VRD espaces privés. |  | 0.17 | h | 24.3 | 4.13
mo110 |  | Ouvrier d'exécution I/OE2 VRD espaces privés. |  | 0.085 | h | 21.01 | 1.79
|  | Moyens auxiliaires |  | 2 | % | 73.79 | 1.48
|  | Coûts indirects |  | 3 | % | 75.27 | 2.26
Coût d'entretien décennal: 8,53€ les 10 premières années. | [5 empty] | Montant total HT: | 77.53