## Feuille 1
TVN040 | U |  | Chapeau pour ventilation naturelle.
Chapeau conique de tôle galvanisée, pour conduit de sortie de 100 mm de diamètre extérieur, pour ventilation naturelle.
Code interne |  | Désignation |  | Quantité | Unité | Prix unitaire | Prix total
mt20cvc100a |  | Chapeau conique contre la pluie de tôle galvanisée, pour conduit de sortie de 100 mm de diamètre extérieur et maille de protection contre l'entrée de feuilles et d'oiseaux. |  | 1 | U | 68.62 | 68.62
mo019 |  | Compagnon professionnel III/CP2 VRD espaces privés. |  | 0.159 | h | 24.3 | 3.86
mo110 |  | Ouvrier d'exécution I/OE2 VRD espaces privés. |  | 0.079 | h | 21.01 | 1.66
|  | Moyens auxiliaires |  | 2 | % | 74.14 | 1.48
|  | Coûts indirects |  | 3 | % | 75.62 | 2.27
Coût d'entretien décennal: 8,57€ les 10 premières années. | [5 empty] | Montant total HT: | 77.89