## Feuille 1
TVN040 | U |  | Chapeau pour ventilation naturelle.
Chapeau conique de tôle galvanisée, "ALDES", pour conduit de sortie de 200 mm de diamètre extérieur, pour ventilation naturelle.
Code interne |  | Désignation |  | Quantité | Unité | Prix unitaire | Prix total
mt20cvc100p |  | Chapeau conique contre la pluie de tôle galvanisée, "ALDES", pour conduit de sortie de 200 mm de diamètre extérieur et maille de protection contre l'entrée de feuilles et d'oiseaux. |  | 1 | U | 91.91 | 91.91
mo019 |  | Compagnon professionnel III/CP2 VRD espaces privés. |  | 0.182 | h | 24.3 | 4.42
mo110 |  | Ouvrier d'exécution I/OE2 VRD espaces privés. |  | 0.091 | h | 21.01 | 1.91
|  | Moyens auxiliaires |  | 2 | % | 98.24 | 1.96
|  | Coûts indirects |  | 3 | % | 100.2 | 3.01
Coût d'entretien décennal: 11,35€ les 10 premières années. | [5 empty] | Montant total HT: | 103.21