## Feuille 1
TVN040 | U |  | Chapeau pour ventilation naturelle.
Chapeau conique de tôle galvanisée, "ALDES", pour conduit de sortie de 400 mm de diamètre extérieur, pour ventilation naturelle.
Code interne |  | Désignation |  | Quantité | Unité | Prix unitaire | Prix total
mt20cvc100t |  | Chapeau conique contre la pluie de tôle galvanisée, "ALDES", pour conduit de sortie de 400 mm de diamètre extérieur et maille de protection contre l'entrée de feuilles et d'oiseaux. |  | 1 | U | 249.4 | 249.4
mo019 |  | Compagnon professionnel III/CP2 VRD espaces privés. |  | 0.216 | h | 24.3 | 5.25
mo110 |  | Ouvrier d'exécution I/OE2 VRD espaces privés. |  | 0.108 | h | 21.01 | 2.27
|  | Moyens auxiliaires |  | 2 | % | 256.92 | 5.14
|  | Coûts indirects |  | 3 | % | 262.06 | 7.86
Coût d'entretien décennal: 29,69€ les 10 premières années. | [5 empty] | Montant total HT: | 269.92