## Feuille 1
TVN040 | U |  | Chapeau pour ventilation naturelle.
Casquette d'aluminium, pour conduit de sortie de 125 mm de diamètre extérieur, pour ventilation naturelle.
Code interne |  | Désignation |  | Quantité | Unité | Prix unitaire | Prix total
mt20cvc130a |  | Casquette d'aluminium, pour conduit de sortie de 125 mm de diamètre extérieur, finition lisse, couleur marron, bavette en plomb de 500x500 mm et col de raccordement au conduit avec joint. |  | 1 | U | 120.71 | 120.71
mo019 |  | Compagnon professionnel III/CP2 VRD espaces privés. |  | 0.17 | h | 24.3 | 4.13
mo110 |  | Ouvrier d'exécution I/OE2 VRD espaces privés. |  | 0.085 | h | 21.01 | 1.79
|  | Moyens auxiliaires |  | 2 | % | 126.63 | 2.53
|  | Coûts indirects |  | 3 | % | 129.16 | 3.87
Coût d'entretien décennal: 14,63€ les 10 premières années. | [5 empty] | Montant total HT: | 133.03