## Feuille 1
TVP220 |  | U | Générateur d'air chaud avec échangeur de chaleur à gaz, de sol.
Générateur d'air chaud avec échangeur de chaleur à gaz, pour installation dans le sol, intérieure, puissance calorifique nominale 41,2 kW, rendement nominal 90,3%, puissance calorifique nominale utile 37,2 kW, débit d'air nominal 2850 m³/h, dimensions 968x500x1395 mm, alimentation électrique monophasée à 230 V, poids 142 kg.
Code interne | Désignation |  |  | Quantité | Unité | Prix unitaire | Prix total
mt42tnc060ea | Générateur d'air chaud avec échangeur de chaleur à gaz, pour installation dans le sol, intérieure, puissance calorifique nominale 41,2 kW, rendement nominal 90,3%, puissance calorifique nominale utile 37,2 kW, débit d'air nominal 2850 m³/h, dimensions 968x500x1395 mm, alimentation électrique monophasée à 230 V, poids 142 kg, avec chambre de combustion en acier avec visière de contrôle de flamme, brûleur à gaz, échangeur de chaleur à faisceau de tubes, ventilateur centrifuge, équipement électronique de commande, de contrôle et de sécurité, enveloppe en tôle d'acier peinte, avec isolation thermique, porte d'inspection, panneaux à accès démontables et filtre d'air. |  |  | 1 | U | 5345 | 5345
mo005 | Compagnon professionnel III/CP2 installateur de climatisation. |  |  | 1.26 | h | 24.91 | 31.39
mo104 | Ouvrier professionnel II/OP installateur de climatisation. |  |  | 1.26 | h | 21.36 | 26.91
| Majoration des montants |  |  | 2 | % | 5403.3 | 108.07
| Coûts indirects |  |  | 3 | % | 5511.37 | 165.34
Coût d'entretien décennal: 3.633,09€ les 10 premières années. | [5 empty] | Montant total HT: | 5676.71