## Feuille 1
TVV030 | U |  | Chapeau.
Chapeau conique de tôle galvanisée, "ALDES", pour conduit de sortie de 560 mm de diamètre extérieur.
Code interne |  | Désignation |  | Quantité | Unité | Prix unitaire | Prix total
mt20cvc100w |  | Chapeau conique contre la pluie de tôle galvanisée, "ALDES", pour conduit de sortie de 560 mm de diamètre extérieur et maille de protection contre l'entrée de feuilles et d'oiseaux. |  | 1 | U | 323.58 | 323.58
mo010 |  | Compagnon professionnel III/CP2 monteur. |  | 0.295 | h | 25.11 | 7.41
mo078 |  | Ouvrier professionnel II/OP monteur. |  | 0.148 | h | 21.57 | 3.19
|  | Moyens auxiliaires |  | 2 | % | 334.18 | 6.68
|  | Coûts indirects |  | 3 | % | 340.86 | 10.23
Coût d'entretien décennal: 165,01€ les 10 premières années. | [5 empty] | Montant total HT: | 351.09