## Feuille 1
TVV030 | U |  | Chapeau.
Chapeau conique de tôle galvanisée, "ALDES", pour conduit de sortie de 160 mm de diamètre extérieur.
Code interne |  | Désignation |  | Quantité | Unité | Prix unitaire | Prix total
mt20cvc100o |  | Chapeau conique contre la pluie de tôle galvanisée, "ALDES", pour conduit de sortie de 160 mm de diamètre extérieur et maille de protection contre l'entrée de feuilles et d'oiseaux. |  | 1 | U | 80.84 | 80.84
mo010 |  | Compagnon professionnel III/CP2 monteur. |  | 0.176 | h | 25.11 | 4.42
mo078 |  | Ouvrier professionnel II/OP monteur. |  | 0.088 | h | 21.57 | 1.9
|  | Moyens auxiliaires |  | 2 | % | 87.16 | 1.74
|  | Coûts indirects |  | 3 | % | 88.9 | 2.67
Coût d'entretien décennal: 43,04€ les 10 premières années. | [5 empty] | Montant total HT: | 91.57