## Feuille 1
TVV030 | U |  | Chapeau.
Chapeau conique de tôle galvanisée, "ALDES", pour conduit de sortie de 355 mm de diamètre extérieur.
Code interne |  | Désignation |  | Quantité | Unité | Prix unitaire | Prix total
mt20cvc100s |  | Chapeau conique contre la pluie de tôle galvanisée, "ALDES", pour conduit de sortie de 355 mm de diamètre extérieur et maille de protection contre l'entrée de feuilles et d'oiseaux. |  | 1 | U | 181.68 | 181.68
mo010 |  | Compagnon professionnel III/CP2 monteur. |  | 0.204 | h | 25.11 | 5.12
mo078 |  | Ouvrier professionnel II/OP monteur. |  | 0.102 | h | 21.57 | 2.2
|  | Moyens auxiliaires |  | 2 | % | 189 | 3.78
|  | Coûts indirects |  | 3 | % | 192.78 | 5.78
Coût d'entretien décennal: 93,32€ les 10 premières années. | [5 empty] | Montant total HT: | 198.56