## Feuille 1
TVV030 | U |  | Chapeau.
Casquette de tôle galvanisée, modèle STS 200 "ALDES", pour conduit de sortie de 200 mm de diamètre extérieur en couverture inclinée avec recouvrement en ardoise.
Code interne |  | Désignation |  | Quantité | Unité | Prix unitaire | Prix total
mt20cvc140bc |  | Casquette de tôle galvanisée, modèle STS 200 "ALDES", pour conduit de sortie de 200 mm de diamètre extérieur en couverture inclinée avec recouvrement en ardoise, finition lisse, couleur gris RAL 7024, avec corps tournant contre la pluie, maille de protection contre l'entrée de feuilles et d'oiseaux, bavette en plomb et col de raccordement au conduit. |  | 1 | U | 160.18 | 160.18
mo010 |  | Compagnon professionnel III/CP2 monteur. |  | 0.182 | h | 25.11 | 4.57
mo078 |  | Ouvrier professionnel II/OP monteur. |  | 0.091 | h | 21.57 | 1.96
|  | Moyens auxiliaires |  | 2 | % | 166.71 | 3.33
|  | Coûts indirects |  | 3 | % | 170.04 | 5.1
Coût d'entretien décennal: 82,32€ les 10 premières années. | [5 empty] | Montant total HT: | 175.14