## Feuille 1
TVV030 | U |  | Chapeau.
Casquette de tôle galvanisée, modèle STS 250 "ALDES", pour conduit de sortie de 250 mm de diamètre extérieur en couverture inclinée avec recouvrement de tuiles.
Code interne |  | Désignation |  | Quantité | Unité | Prix unitaire | Prix total
mt20cvc140cf |  | Casquette de tôle galvanisée, modèle STS 250 "ALDES", pour conduit de sortie de 250 mm de diamètre extérieur en couverture inclinée avec recouvrement de tuiles, finition lisse, couleur marron RAL 8012, avec corps tournant contre la pluie, maille de protection contre l'entrée de feuilles et d'oiseaux, bavette en plomb et col de raccordement au conduit. |  | 1 | U | 180.6 | 180.6
mo010 |  | Compagnon professionnel III/CP2 monteur. |  | 0.187 | h | 25.11 | 4.7
mo078 |  | Ouvrier professionnel II/OP monteur. |  | 0.094 | h | 21.57 | 2.03
|  | Moyens auxiliaires |  | 2 | % | 187.33 | 3.75
|  | Coûts indirects |  | 3 | % | 191.08 | 5.73
Coût d'entretien décennal: 92,50€ les 10 premières années. | [5 empty] | Montant total HT: | 196.81