## Feuille 1
TVV030 | U | Chapeau.
Casquette de tôle galvanisée, modèle STS 630 "ALDES", pour conduit de sortie de 630 mm de diamètre extérieur en couverture inclinée avec recouvrement de tuiles.
Code interne | Désignation |  | Quantité | Unité | Prix unitaire | Prix total
mt20cvc140ir | Casquette de tôle galvanisée, modèle STS 630 "ALDES", pour conduit de sortie de 630 mm de diamètre extérieur en couverture inclinée avec recouvrement de tuiles, finition lisse, couleur marron RAL 8012, avec corps tournant contre la pluie, maille de protection contre l'entrée de feuilles et d'oiseaux, bavette en plomb et col de raccordement au conduit. |  | 1 | U | 690.15 | 690.15
mo010 | Compagnon professionnel III/CP2 monteur. |  | 0.341 | h | 25.11 | 8.56
mo078 | Ouvrier professionnel II/OP monteur. |  | 0.17 | h | 21.57 | 3.67
| Moyens auxiliaires |  | 2 | % | 702.38 | 14.05
| Coûts indirects |  | 3 | % | 716.43 | 21.49
Coût d'entretien décennal: 346,82€ les 10 premières années. |  |  |  |  | Montant total HT: | 737.92