## Feuille 1
TXP050 | m |  | Ouverture de saignées.
Ouverture et fermeture de saignées avec du mortier de ciment, industriel, M-5 dans maçonnerie de brique creuse, avec rainureuse électrique et chargement manuel des décombres dans le camion ou la benne.
Code interne |  | Désignation |  | Quantité | Unité | Prix unitaire | Prix total
mt08aaa010a |  | Eau. |  | 0.006 | m³ | 1.5 | 0.01
mt09mif010ca |  | Mortier industriel pour maçonnerie, de ciment, couleur gris, catégorie M-5 (résistance à la compression 5 N/mm²), fourni en sacs, selon NF EN 998-2. |  | 0.009 | t | 32.25 | 0.29
mo113 |  | Ouvrier d'exécution I/OE1 construction. |  | 0.309 | h | 20.14 | 6.22
|  | Coûts directs complémentaires |  | 2 | % | 6.52 | 0.13
[6 empty] | Montant total HT: | 6.65