## Feuille 1
BRP010 | m² | Bardage d'un mur en béton avec des pièces irrégulières en pierre naturelle.
Bardage d'un mur en béton allant jusqu'à 3 m de hauteur, avec pièces irrégulières d'ardoise, d'entre 1 et 2 cm d'épaisseur, pose avec du mortier de ciment blanc BL-II/A-L 42,5 R M-5.
Code interne | Désignation |  | Quantité | Unité | Prix unitaire | Prix total
mt19cir010a | Pièces irrégulières d'ardoise, d'entre 1 et 2 cm d'épaisseur, finition naturel. |  | 1 | m² | 14.27 | 14.27
mt09mob010a | Mortier de ciment blanc BL-II/A-L 42,5 R, type M-5, confectionné sur site avec 250 kg/m³ de ciment et une proportion en volume 1/6. |  | 0.03 | m³ | 88.83 | 2.66
mo022 | Compagnon professionnel III/CP2 poseur de pierre naturelle. |  | 1.459 | h | 24.11 | 35.18
mo060 | Ouvrier professionnel II/OP poseur de pierre naturelle. |  | 1.459 | h | 21.4 | 31.22
| Majoration des montants |  | 2 | % | 83.33 | 1.67
| Coûts indirects |  | 3 | % | 85 | 2.55
Coût d'entretien décennal: 20,14€ les 10 premières années. |  |  |  |  | Montant total HT: | 87.55