## Feuille 1
BRP010 | m² |  | Bardage d'un mur en béton avec des pièces irrégulières en pierre naturelle.
Bardage d'un mur en béton allant jusqu'à 3 m de hauteur, avec pièces irrégulières d'ardoise, d'entre 3 et 4 cm d'épaisseur, pose avec du mortier de ciment M-5.
Code interne |  | Désignation |  | Quantité | Unité | Prix unitaire | Prix total
mt19cir010c |  | Pièces irrégulières d'ardoise, d'entre 3 et 4 cm d'épaisseur, finition naturel. |  | 1 | m² | 35.07 | 35.07
mt09mor010c |  | Mortier de ciment CEM II/B-P 32,5 N type M-5, confectionné sur site avec 250 kg/m³ de ciment et une proportion en volume 1/6. |  | 0.03 | m³ | 115.95 | 3.48
mo022 |  | Compagnon professionnel III/CP2 poseur de pierre naturelle. |  | 1.459 | h | 24.11 | 35.18
mo060 |  | Ouvrier professionnel II/OP poseur de pierre naturelle. |  | 1.459 | h | 21.4 | 31.22
|  | Majoration des montants |  | 2 | % | 104.95 | 2.1
|  | Coûts indirects |  | 3 | % | 107.05 | 3.21
Coût d'entretien décennal: 25,36€ les 10 premières années. | [5 empty] | Montant total HT: | 110.26