## Feuille 1
BTE010 | m³ |  | Fouille en puits, avec des explosifs.
Fouille en puits en terrain rocheux, allant jusqu'à 1,25 m de profondeur maximale, avec des explosifs et compresseur avec un marteau pneumatique, et chargement dans le camion. Le prix ne comprend pas le transport des matériaux excavés.
Code interne |  | Désignation |  | Quantité | Unité | Prix unitaire | Prix total
mt08exg030 |  | Goma-2 ECO, comprend le détonateur, le cordon détonant et les autres accessoires d'explosion. |  | 0.6 | kg | 5.17 | 3.1
mq05mai030 |  | Marteau pneumatique. |  | 0.858 | h | 4.16 | 3.57
mq05pdm110 |  | Compresseur portable diesel moyenne pression 10 m³/min. |  | 0.858 | h | 7.06 | 6.06
mq01ret020b |  | Rétro chargeuse sur pneus, de 70 kW. |  | 0.319 | h | 37.24 | 11.88
mo002 |  | Compagnon professionnel III/CP2 artilleur. |  | 0.037 | h | 25.52 | 0.94
mo041 |  | Compagnon professionnel III/CP2 VRD espaces publics. |  | 0.176 | h | 25.52 | 4.49
mo087 |  | Ouvrier professionnel II/OP VRD espaces publics. |  | 0.352 | h | 22.65 | 7.97
|  | Frais de chantier des unités d'ouvrage |  | 2 | % | 38.01 | 0.76
[6 empty] | Montant total HT: | 38.77