## Feuille 1
MBB020 | U |  | Équipement parcours santé séniors, type volant barreur.
Équipement parcours santé, type volant barreur, pour un utilisateur, de tube en acier galvanisé peint au four, de 100x72x140 cm. Mise en place: avec des chevilles chimiques, sur une surface de base. Le prix ne comprend pas la surface base.
Code interne |  | Désignation |  | Quantité | Unité | Prix unitaire | Prix total
mt50spl105b |  | Fixation composée d'une cheville chimique, d'une rondelle et d'une vis en acier. |  | 4 | U | 5.82 | 23.28
mt52jbs020a |  | Équipement parcours santé, type volant barreur, pour un utilisateur, constitué de poteau de tube en acier galvanisé peint au four, deux roues en acier galvanisé avec poignées en plastique, structure support tubulaire pour la fixation des roues au poteau, plaque de base avec quatre points d'ancrage, cache antivandalisme pour la protection des ancrages, vis d'acier galvanisé et écrous autobloquants, de 100x72x140 cm, avec zone d sécurité de 6 m²; pour la réalisation d'exercices d'amélioration de la coordination et du renforcement de la musculature des épaules et l'amélioration de la flexibilité des articulations des épaules, poignets, coudes et clavicules chez les séniors. |  | 1 | U | 538.67 | 538.67
mo041 |  | Compagnon professionnel III/CP2 VRD espaces publics. |  | 1.65 | h | 29.25 | 48.26
mo087 |  | Ouvrier professionnel II/OP VRD espaces publics. |  | 1.65 | h | 26.02 | 42.93
|  | Frais de chantier des unités d'ouvrage |  | 2 | % | 653.14 | 13.06
[6 empty] | Montant total HT: | 666.2