## Feuille 1
SCF070 | m | Système provisoire de protection d'une rive de plancher, classe B.
Système provisoire de protection d'une rive de plancher, classe B, de 1 m de hauteur, fournissant une résistance uniquement pour les charges statiques et les forces dynamiques faibles et pour des surfaces de travail ayant un angle d'inclinaison maximum de 30°, constitué: d'une lisse haute de tube en acier de 25 mm de diamètre et 2500 mm de longueur, amortissable en 150 utilisations; de 3 lisses intermédiaires de tube en acier de 25 mm de diamètre et 2500 mm de longueur, disposées de manière à ce qu'une sphère de 250 mm ne passe pas à travers les ouvertures, amortissables en 150 utilisations; d'une plinthe métallique de 3 m de longueur, dont le bord supérieur se trouve au moins à 15 cm au-dessus de la surface de travail, amortissable en 150 utilisations et potelets à réservation de sécurité fabriqués en acier de première qualité peint au four en époxy-polyester, de 40 mm de diamètre et 1200 mm de longueur, espacés au plus de 2,5 m et fixés au plancher avec base plastique enveloppée dans le béton, amortissables en 20 utilisations.
Code interne |  | Désignation | Quantité | Unité | Prix unitaire | Prix total
mt50spb060 |  | Base plastique pour potelet. | 0.58 | U | 2.14 | 1.24
mt50spb030w |  | Potelet à réservation de sécurité fabriqué en acier de première qualité peint au four en époxy-polyester, de 40 mm de diamètre et 1200 mm de longueur. | 0.029 | U | 7.05 | 0.2
mt50spb050a |  | Lisse pour potelet matrice, en tube d'acier peint au four en époxy-polyester, de 25 mm de diamètre et 2500 mm de longueur. | 0.011 | U | 7.05 | 0.08
mt50spb070 |  | Plinthe métallique de 3 m de longueur et 150 mm de hauteur, peint au four en époxy-polyester. | 0.002 | U | 24.58 | 0.05
mo119 |  | Compagnon professionnel III/CP2 Sécurité et Santé. | 0.171 | h | 29.25 | 5
mo120 |  | Ouvrier Sécurité et Santé. | 0.171 | h | 24.51 | 4.19
|  | Frais de chantier des unités d'ouvrage | 2 | % | 10.76 | 0.22
[5 empty] | Montant total HT: | 10.98