## Feuille 1
SCL080 | U | Dispositif d'ancrage textile encastré dans la structure en béton armé.
Dispositif d'ancrage à encastrer au plafond, de 1310 mm de longueur, constitué de sangle en polyester; 1 ganse à une extrémité et 1 anneau à l'autre extrémité, fixé, par l'extrémité de la ganse et avant le bétonnage, à une barre annelée en acier Fe E 500 enrobée dans la poutre de la structure en béton armé, de 10 mm de diamètre minimal et 500 mm de longueur minimale, pour assurer un travailleur.
Code interne |  | Désignation | Quantité | Unité | Prix unitaire | Prix total
mt50spd010ea |  | Dispositif d'ancrage à encastrer au plafond, de 1310 mm de longueur, constitué de sangle en polyester; 1 ganse à une extrémité et 1 anneau à l'autre extrémité, classe A1, fixé, par l'extrémité de la ganse et avant le bétonnage, à une barre annelée en acier Fe E 500 enrobée dans la poutre de la structure en béton armé, de 10 mm de diamètre minimal et 500 mm de longueur minimale. | 1 | U | 5.89 | 5.89
mt07aco050c |  | Barres en acier haute adhérence, Fe E 500, fourni sur chantier en barres brutes, de divers diamètres. | 0.1 | kg | 1.07 | 0.11
mo120 |  | Ouvrier Sécurité et Santé. | 0.11 | h | 21.31 | 2.34
|  | Frais de chantier des unités d'ouvrage | 2 | % | 8.34 | 0.17
[5 empty] | Montant total HT: | 8.51