## Feuille 1
VPX010 | m² |  | Revêtement de sol de mélange bitumineux à chaud à granularité continue.
Revêtement de sol bitumineux de 5 cm d'épaisseur, réalisé avec mélange bitumineux à chaud à granularité continue AC16 surf D, pour couche de roulement, de composition dense.
Code interne |  | Désignation |  | Quantité | Unité | Prix unitaire | Prix total
mt47aag020aa |  | Mélange bitumineux à chaud à granularité continue AC16 surf D, pour couche de roulement, de composition dense, avec granulat granitique de 16 mm de taille maximale et bitume asphaltique de pénétration, selon NF EN 13108-1. |  | 0.115 | t | 53.92 | 6.2
mq11ext030 |  | Finisseur pour enrobés à chaînes, de 81 kW. |  | 0.001 | h | 81.37 | 0.08
mq02ron010a |  | Rouleau vibrant tandem autopropulsé, de 24,8 kW, de 2450 kg, largeur de travail 100 cm. |  | 0.001 | h | 16.79 | 0.02
mq11com010 |  | Compacteur autopropulsé sur pneumatiques, de 12/22 t. |  | 0.001 | h | 58.94 | 0.06
mo041 |  | Compagnon professionnel III/CP2 VRD espaces publics. |  | 0.002 | h | 24.67 | 0.05
mo087 |  | Ouvrier professionnel II/OP VRD espaces publics. |  | 0.011 | h | 21.93 | 0.24
|  | Coûts directs complémentaires |  | 2 | % | 6.65 | 0.13
Coût d'entretien décennal: 0,95€ les 10 premières années. | [5 empty] | Montant total HT: | 6.78