## Feuille 1
VPX040 | m² |  | Couche de finition pour revêtement de sol de mélange bitumineux.
Couche de finition pour revêtement de sol de mélange bitumineux, appliquée en deux couches, réalisée avec un coulis bitumineux homogène (slurry), couleur noire, constitué de granulats et charges minérales, liés avec émulsion asphaltique, avec un rendement de 3 kg/m² par couche, sans inclure la préparation du support.
Code interne |  | Désignation |  | Quantité | Unité | Prix unitaire | Prix total
mt47aag040a |  | Coulis bitumineux homogène (slurry), couleur noire, constitué de granulats et charges minérales, liés avec émulsion asphaltique, selon NF EN 12274-7. |  | 6 | kg | 0.77 | 4.62
mo041 |  | Compagnon professionnel III/CP2 VRD espaces publics. |  | 0.108 | h | 24.67 | 2.66
mo087 |  | Ouvrier professionnel II/OP VRD espaces publics. |  | 0.108 | h | 21.93 | 2.37
|  | Coûts directs complémentaires |  | 2 | % | 9.65 | 0.19
Coût d'entretien décennal: 1,38€ les 10 premières années. | [5 empty] | Montant total HT: | 9.84