## Feuille 1
XAR100 | U |  | Regard en PVC.
Regard de passage, préfabriqué en PVC, démontable, avec un corps de Ø 250 mm, trois entrées (deux de Ø 110 mm et une de Ø 160 mm) et une sortie de Ø 160 mm.
Code interne |  | Désignation |  | Quantité | Unité | Prix unitaire | Prix total
mt10hmf030p |  | Béton massif C20/25 (X0(F); D25; S2; Cl 1,0), prêt à l'emploi, selon NF EN 206-1. |  | 0.045 | m³ | 86.09 | 3.87
mt11avg010a |  | Système modulaire d'éléments en PVC, pour réaliser un regard de branchement, avec un corps de Ø 250 mm, trois entrées (deux de Ø 110 mm et une de Ø 160 mm) et une sortie de Ø 160 mm. |  | 1 | U | 97.55 | 97.55
mo040 |  | Compagnon professionnel III/CP2 VRD espaces publics. |  | 0.61 | h | 24.3 | 14.82
mo085 |  | Ouvrier professionnel II/OP VRD espaces publics. |  | 0.451 | h | 21.57 | 9.73
|  | Moyens auxiliaires |  | 2 | % | 125.97 | 2.52
|  | Coûts indirects |  | 3 | % | 128.49 | 3.85
Coût d'entretien décennal: 6,62€ les 10 premières années. | [5 empty] | Montant total HT: | 132.34