## Feuille 1
0MP011 | m³ |  | Protection de mobilier.
Protection du mobilier (approximativement 2 uté/m³), par recouvrement avec une lame en polyéthylène transparent pendant les travaux de réhabilitation et le retrait postérieur de la protection.
Code interne |  | Désignation |  | Quantité | Unité | Prix unitaire | Prix total
mt32war020 |  | Lame de polyéthylène transparente, de 0,2 mm d'épaisseur. |  | 5.88 | m² | 0.15 | 0.88
mt32war030 |  | Ruban plastique auto-adhésif. |  | 1.68 | m | 0.04 | 0.07
mo060 |  | Ouvrier d'exécution I/OE1 construction. |  | 0.187 | h | 19.73 | 3.69
|  | Moyens auxiliaires |  | 2 | % | 4.64 | 0.09
|  | Coûts indirects |  | 3 | % | 4.73 | 0.14
[6 empty] | Montant total HT: | 4.87