## Feuille 1
0MP040 | m² |  | Protection provisoire de la couverture face à la pluie.
Protection provisoire de la couverture du bâtiment face à la pluie, avec des planches et une bâche imperméable, et le retrait postérieur de la protection.
Code interne |  | Désignation |  | Quantité | Unité | Prix unitaire | Prix total
mt08eft010a |  | Panneau aggloméré hydrofuge, de 19 mm d'épaisseur. |  | 1 | m² | 7.45 | 7.45
mt32war060 |  | Bâche imperméable de protection, en polyéthylène, avec maille de renfort et corde périmétrique en polyamide pour l'ajustage de la bâche. |  | 1.15 | m² | 4 | 4.6
mt32war030 |  | Ruban plastique auto-adhésif. |  | 2.5 | m | 0.04 | 0.1
mo060 |  | Ouvrier d'exécution I/OE1 construction. |  | 0.4 | h | 19.73 | 7.89
|  | Moyens auxiliaires |  | 2 | % | 20.04 | 0.4
|  | Coûts indirects |  | 3 | % | 20.44 | 0.61
[6 empty] | Montant total HT: | 21.05